## Q'_GSI
DEFINIZIONE DEI PARAMETRI GEOMECCANICI DI RESISTENZA E DEFORMABILITA'
Committente |  | La Cementifera S.r.l.
Commessa |  | Piano di recupero "La Cementifera"
Località |  | Robbiate (LC)
Data |  | 02/01/03
Area di rilievo
geomeccanico |  | RG 4
Litologia e descrizione geologica generale
Alternanze di calcari marnosi grigi in strati di spessore variabile tra 2 e 10 cm e marne laminate
in livelli di spessore variabile tra 1e 2 cm.
[Piano di Brenno: Cretaceo sup.]
Tipo di ammasso roccioso secondo la classificazione di Hoek e Marinos, 2000
e parametri di base del materiale roccia
tipo ammasso |  | alternanze |  | classe | C | litotipo a |  | litotipo b
resistenza a compressione monoassiale |  |  |  |  | sci [MPa] | 64 |  | 20
parametro dell'inviluppo di rottura |  |  |  |  | mi [-] | 8 |  | 7
percentuale relativa |  |  |  |  | [%] | 83 |  | 17
Parametri del materiale roccia assunti per la classificazione e la parametrizzazione
resistenza a compressione monoassiale |  |  |  |  | sci [MPa] | 56.52
parametro dell'inviluppo di rottura |  |  |  |  | mi [-] | 7.83
Q System (Grimstad e Barton, 1993)
RQD | Jr | Jw | RQD | : Rock Quality Designation |  |  | Jw | : Joint Water Reduction Factor
[%] | [-] | [-]
|  |  | Jn | : Joint Set Number |  |  | SRF | : Stress Reduction Factor
10 | 1 | 1
|  |  | Jr | : Joint Roughness Number
Jn | Ja | SRF
[-] | [-] | [-] | Ja | : Joint Alteration Number
15 | 5 | 1
Qualità intrinseca dell'ammasso roccioso
Q' | classe | qualità dell'ammasso |  |  |  | Q' | : indice di qualità intrinseco
[-] | [6 empty] | dell'ammasso roccioso
(Jw = 1 e SRF = 1)
0.13333 | E | molto scadente
RMR System - Geomechanics Classification (Bieniawski, 1989)
Resistenza a compressione monoassiale sci |  |  |  |  | [MPa] |  | 56.52 |  |  |  | 6
Rock Quality Designation RQD |  |  |  |  | [%] |  | 0 |  |  |  | 3
N° di famiglie di discontinuità |  |  |  |  | [-] |  | 4 |  |  | 60
Spaziatura delle discontinuità |  |  |  |  | [cm] |  | 6 |  |  | 6 | 6
Condizioni delle discontinuità:
| lunghezza |  |  |  | [m] |  | 20 |  |  |  | 0
| apertura |  |  |  | [mm] |  | 10 |  |  |  | 0
| rugosità |  |  |  | [-] |  | lisce |  |  |  | 1
riempimento:
|  | tipo |  |  | [-] |  | duro
|  | spessore |  |  | [mm] |  | 10 |  |  |  | 2
| alterazione |  |  |  | [-] |  | debolmente alterate |  |  |  | 5
Condizioni idriche |  |  |  |  | [-] |  | umido |  |  |  | 10
[7 empty] | Rock Mass Rating intrinseco |  |  | RMR' | 38
Qualità intrinseca dell'ammasso roccioso
RMR' | classe | qualità dell'ammasso |  |  |  | Geological Strength Index (Hoek e Marinos., 2000)
[-]
[6 empty] | Condizioni di picco |  |  |  | GSI | 33
38 | IV | scadente |  |  |  | Condizioni post-rottura |  |  |  | GSIRES | 30 | 30.521
[13 empty] | Hoek (1994) (da Bieniawski, 1976) |  |  | Russo, Kalamaras e Grasso (1998)
[13 empty] | GSI = 9 ln Q' + 44 |  |  | GSI =10 ln Q' + 32
[13 empty] | Q' | GSI |  | GSI
[13 empty] | [-] | [-] |  | [-]
[13 empty] | 0.001 | -18.1698 |  | -37.0776
[13 empty] | 0.01 | 2.5535 |  | -14.0517
[13 empty] | 0.1 | 23.2767 |  | 8.9741
[13 empty] | 1 | 44 |  | 32
[13 empty] | 10 | 64.7233 |  | 55.0259
[13 empty] | 100 | 85.4465 |  | 78.0517
[13 empty] | 1000 | 106.1698 |  | 101.0776
[13 empty] | Q' | GSI
[13 empty] | [-] | [-]
[13 empty] | 0.13333 | 33
PARAMETRI GEOMECCANICI
Parametri di resistenza secondo il criterio di rottura di Hoek e Brown
s1 = s3 + sci (mb *s3/sci + s)a (Hoek et al., 2002)
Materiale roccia
resistenza a compressione monoassiale | [7 empty] | sci [MPa] | 56.52
resistenza a trazione (calcolata) | [7 empty] | sti [MPa] | 7.1043
parametro dell'inviluppo di rottura | [7 empty] | mi [-] | 7.83
Coefficiente di disturbo | [7 empty] | D [-] | 0
Ammasso roccioso - Condizioni di picco
parametri dell'inviluppo di rottura | [7 empty] | mb [-] | 0.71541
[8 empty] | s [-] | 0.00058468
[8 empty] | a [-] | 0.51826
resistenza a trazione | [7 empty] | st [MPa] | 0.046192
resistenza a compressione monoassiale | [7 empty] | sc [MPa] | 1.193
resistenza globale | [7 empty] | scm [MPa] | 5.9182
Ammasso roccioso - Condizioni post-rottura
parametri dell'inviluppo di rottura | [7 empty] | mb [-] | 0.64273
[8 empty] | s [-] | 0.00041894
[8 empty] | a [-] | 0.52235
resistenza a trazione | [7 empty] | st [MPa] | 0.036841
resistenza a compressione monoassiale | [7 empty] | sc [MPa] | 0.97228
resistenza globale | [7 empty] | scm [MPa] | 5.4715
Modulo di deformabilità
(Serafim e Pereira, 1983; Hoek et al., 2002)
Condizioni di picco | [7 empty] | Em [GPa] | 2.8255
Condizioni post-rottura | [7 empty] | Em [GPa] | 2.3774
INVILUPPO DI ROTTURA DELL'AMMASSO ROCCIOSO
|  | post- | condizioni |  | condizioni |  | condizioni |  | condizioni
| picco | rottura | di picco |  | post-rottura |  | di picco |  | post-rottura
s3 | s1 | s1 | sn | t | sn | t | ci | ji | ci | ji |  |  |  | T | Tr | s3 | s3 r | s1 | s1 r
[MPa] | [MPa] | [MPa] | [MPa] | [MPa] | [MPa] | [MPa] | [MPa] | [°] | [MPa] | [°] |  |  |  | [MPa] | [MPa] | [MPa] | [MPa] | [MPa] | [MPa]
|  |  | sn: 8.7179e-05; t: 0.14125; sn: -6.5815e-05; t: 0.11338 |  |  |  | -0.046192 | -0.036841 | -0.02947 | -0.023505 | 0.6751 | 0.54835
0 | 1.193 | 0.97228 | 0.077542 | 0.2941 | 0.061593 | 0.23684 | 0.15727 | 60.4588 | 0.12643 | 60.8445
0.05 | 1.7947 | 1.5716 | 0.20304 | 0.49356 | 0.18644 | 0.43473 | 0.19764 | 55.5445 | 0.16696 | 55.1519
0.1 | 2.2674 | 2.0296 | 0.32382 | 0.65956 | 0.30603 | 0.59591 | 0.23739 | 52.5107 | 0.20624 | 51.8554 |  |  |  | NOTA: | 0.638 | = costante molto empirica per il calcolo di s3
0.15 | 2.6744 | 2.4205 | 0.44122 | 0.80643 | 0.42199 | 0.73728 | 0.27519 | 50.289 | 0.24318 | 49.5003 | [5 empty] | corrispondente a sn=0
0.2 | 3.0396 | 2.7699 | 0.55594 | 0.94023 | 0.53515 | 0.86543 | 0.31119 | 48.5296 | 0.27812 | 47.6608
0.25 | 3.3751 | 3.0903 | 0.66846 | 1.0643 | 0.64601 | 0.98385 | 0.34564 | 47.0709 | 0.31139 | 46.1495
0.3 | 3.6883 | 3.389 | 0.77909 | 1.1806 | 0.75492 | 1.0947 | 0.37873 | 45.8244 | 0.34326 | 44.8665
0.35 | 3.9836 | 3.6706 | 0.88806 | 1.2906 | 0.86214 | 1.1993 | 0.41067 | 44.7361 | 0.37392 | 43.7518
0.4 | 4.2645 | 3.9382 | 0.99557 | 1.3953 | 0.96786 | 1.2988 | 0.44157 | 43.7704 | 0.40355 | 42.7667
0.45 | 4.5332 | 4.1943 | 1.1018 | 1.4955 | 1.0722 | 1.3938 | 0.47157 | 42.9026 | 0.43226 | 41.8845
0.5 | 4.7915 | 4.4405 | 1.2068 | 1.5917 | 1.1754 | 1.485 | 0.50075 | 42.1149 | 0.46015 | 41.0858
0.6 | 5.2822 | 4.9082 | 1.4136 | 1.7741 | 1.3785 | 1.6577 | 0.55696 | 40.7295 | 0.5138 | 39.6859
0.7 | 5.7447 | 5.3493 | 1.6166 | 1.9452 | 1.5779 | 1.8196 | 0.6107 | 39.5395 | 0.56502 | 38.4879
0.8 | 6.1844 | 5.7689 | 1.8164 | 2.107 | 1.774 | 1.9726 | 0.66235 | 38.4976 | 0.61417 | 37.4421
0.9 | 6.6053 | 6.1707 | 2.0132 | 2.261 | 1.9672 | 2.118 | 0.71217 | 37.5718 | 0.66154 | 36.5153
1 | 7.0103 | 6.5574 | 2.2075 | 2.4082 | 2.1579 | 2.257 | 0.76039 | 36.7396 | 0.70734 | 35.6838
1.1 | 7.4015 | 6.9312 | 2.3995 | 2.5495 | 2.3462 | 2.3903 | 0.80718 | 35.9844 | 0.75177 | 34.9307
1.2 | 7.7806 | 7.2938 | 2.5893 | 2.6856 | 2.5324 | 2.5187 | 0.85268 | 35.2936 | 0.79495 | 34.2429
1.3 | 8.1492 | 7.6463 | 2.7771 | 2.817 | 2.7167 | 2.6427 | 0.89703 | 34.6576 | 0.837 | 33.6105
1.4 | 8.5083 | 7.99 | 2.9632 | 2.9442 | 2.8992 | 2.7626 | 0.94031 | 34.0685 | 0.87803 | 33.0256
1.5 | 8.859 | 8.3257 | 3.1476 | 3.0676 | 3.08 | 2.879 | 0.98262 | 33.5204 | 0.91813 | 32.4819
1.6 | 9.2019 | 8.6542 | 3.3304 | 3.1875 | 3.2594 | 2.992 | 1.024 | 33.0081 | 0.95736 | 31.9743
1.7 | 9.5378 | 8.9762 | 3.5117 | 3.3042 | 3.4373 | 3.102 | 1.0646 | 32.5274 | 0.99578 | 31.4986
1.8 | 9.8673 | 9.2921 | 3.6917 | 3.4179 | 3.6138 | 3.2093 | 1.1044 | 32.075 | 1.0335 | 31.0511
1.9 | 10.1909 | 9.6024 | 3.8704 | 3.529 | 3.7891 | 3.3139 | 1.1435 | 31.6477 | 1.0705 | 30.629
2 | 10.509 | 9.9077 | 4.0478 | 3.6375 | 3.9632 | 3.4162 | 1.1819 | 31.2432 | 1.1068 | 30.2296
2.2 | 11.1304 | 10.5042 | 4.3993 | 3.8476 | 4.3081 | 3.6141 | 1.2568 | 30.494 | 1.1776 | 29.4907
2.4 | 11.734 | 11.0841 | 4.7467 | 4.0493 | 4.6489 | 3.8042 | 1.3294 | 29.8134 | 1.2463 | 28.8202
2.6 | 12.322 | 11.6493 | 5.0902 | 4.2437 | 4.986 | 3.9873 | 1.4 | 29.1905 | 1.313 | 28.2073
2.8 | 12.8962 | 12.2016 | 5.4303 | 4.4314 | 5.3198 | 4.1642 | 1.4687 | 28.6168 | 1.378 | 27.6435
3 | 13.4578 | 12.7422 | 5.7672 | 4.6132 | 5.6504 | 4.3355 | 1.5356 | 28.0857 | 1.4413 | 27.1219
3.2 | 14.0082 | 13.2722 | 6.1011 | 4.7895 | 5.9782 | 4.5016 | 1.6011 | 27.5916 | 1.5031 | 26.6372
3.4 | 14.5484 | 13.7927 | 6.4323 | 4.9609 | 6.3034 | 4.6631 | 1.665 | 27.1301 | 1.5635 | 26.1848
3.6 | 15.0791 | 14.3043 | 6.7609 | 5.1277 | 6.626 | 4.8202 | 1.7277 | 26.6975 | 1.6227 | 25.7609
3.8 | 15.6012 | 14.8079 | 7.0871 | 5.2903 | 6.9463 | 4.9734 | 1.789 | 26.2906 | 1.6806 | 25.3625
4 | 16.1154 | 15.3039 | 7.411 | 5.4489 | 7.2645 | 5.123 | 1.8493 | 25.9067 | 1.7375 | 24.987
4.2 | 16.6222 | 15.7931 | 7.7329 | 5.604 | 7.5806 | 5.2691 | 1.9084 | 25.5436 | 1.7933 | 24.6319
4.4 | 17.122 | 16.2758 | 8.0527 | 5.7556 | 7.8948 | 5.412 | 1.9665 | 25.1993 | 1.8481 | 24.2954
4.6 | 17.6155 | 16.7525 | 8.3706 | 5.9041 | 8.2071 | 5.552 | 2.0236 | 24.8721 | 1.902 | 23.9759
4.8 | 18.1029 | 17.2235 | 8.6867 | 6.0496 | 8.5178 | 5.6891 | 2.0798 | 24.5605 | 1.9551 | 23.6717
5 | 18.5846 | 17.6893 | 9.0011 | 6.1923 | 8.8267 | 5.8236 | 2.1351 | 24.2633 | 2.0073 | 23.3816
5.5 | 19.7663 | 18.8323 | 9.7802 | 6.5378 | 9.5925 | 6.1493 | 2.2699 | 23.5756 | 2.1345 | 22.7111
6 | 20.919 | 19.9482 | 10.5501 | 6.8688 | 10.3495 | 6.4614 | 2.4001 | 22.9559 | 2.2573 | 22.1074
6.5 | 22.0462 | 21.0402 | 11.3119 | 7.187 | 11.0986 | 6.7615 | 2.5262 | 22.3929 | 2.3763 | 21.5594
7 | 23.1507 | 22.1109 | 12.0662 | 7.4937 | 11.8406 | 7.0509 | 2.6486 | 21.8779 | 2.4918 | 21.0586
7.5 | 24.2348 | 23.1626 | 12.8138 | 7.7903 | 12.5762 | 7.3306 | 2.7676 | 21.404 | 2.6041 | 20.598
8 | 25.3006 | 24.197 | 13.5551 | 8.0776 | 13.3058 | 7.6017 | 2.8836 | 20.9657 | 2.7135 | 20.1723
8.5 | 26.3497 | 25.2158 | 14.2908 | 8.3564 | 14.0299 | 7.8649 | 2.9967 | 20.5585 | 2.8202 | 19.7771
9 | 27.3835 | 26.2202 | 15.0211 | 8.6276 | 14.749 | 8.1208 | 3.1072 | 20.1786 | 2.9244 | 19.4085
9.5 | 28.4032 | 27.2115 | 15.7464 | 8.8916 | 15.4633 | 8.3701 | 3.2153 | 19.823 | 3.0264 | 19.0637
10 | 29.4101 | 28.1906 | 16.4672 | 9.149 | 16.1732 | 8.6131 | 3.3212 | 19.489 | 3.1262 | 18.74
INVILUPPO DI ROTTURA DELL'AMMASSO ROCCIOSO (s3 = 0 - 1 MPa)
|  | post- | sn: condizioni; sn: condizioni; ci: condizioni; ci: condizioni
| picco | rottura | sn: di picco; sn: post-rottura; ci: di picco; ci: post-rottura
s3 | s1 | s1 | sn | t | sn | t | ci | ji | ci | ji
[MPa] | [MPa] | [MPa] | [MPa] | [MPa] | [MPa] | [MPa] | [kPa] | [°] | [kPa] | [°]
|  |  | 8.7179e-05 | 0.14125 | -6.5815e-05 | 0.11338
0 | 1.193 | 0.97228 | 0.077542 | 0.2941 | 0.061593 | 0.23684 | 157.2703 | 60.4588 | 126.428 | 60.8445
0.01 | 1.3305 | 1.1122 | 0.10313 | 0.33809 | 0.087124 | 0.28118 | 165.0977 | 59.1985 | 134.3081 | 59.3229
0.02 | 1.4575 | 1.2395 | 0.12845 | 0.37965 | 0.11234 | 0.32261 | 173.1617 | 58.1153 | 142.4433 | 58.0551
0.03 | 1.5762 | 1.3572 | 0.15352 | 0.41921 | 0.13728 | 0.36175 | 181.3181 | 57.1636 | 150.6483 | 56.9652
0.04 | 1.6883 | 1.4674 | 0.17838 | 0.4571 | 0.16197 | 0.39903 | 189.4904 | 56.3135 | 158.8362 | 56.0074
0.05 | 1.7947 | 1.5716 | 0.20304 | 0.49356 | 0.18644 | 0.43473 | 197.6358 | 55.5445 | 166.964 | 55.1519
0.06 | 1.8965 | 1.6708 | 0.22752 | 0.52876 | 0.2107 | 0.46908 | 205.7296 | 54.842 | 175.01 | 54.3783
0.07 | 1.9942 | 1.7656 | 0.25183 | 0.56286 | 0.23478 | 0.50225 | 213.7576 | 54.1948 | 182.9635 | 53.6716
0.08 | 2.0883 | 1.8567 | 0.27597 | 0.59596 | 0.25869 | 0.53438 | 221.712 | 53.5948 | 190.8201 | 53.0209
0.09 | 2.1793 | 1.9446 | 0.29997 | 0.62817 | 0.28244 | 0.56556 | 229.5886 | 53.0351 | 198.5788 | 52.4177
0.1 | 2.2674 | 2.0296 | 0.32382 | 0.65956 | 0.30603 | 0.59591 | 237.3855 | 52.5107 | 206.2404 | 51.8554
0.11 | 2.353 | 2.112 | 0.34754 | 0.69021 | 0.32948 | 0.62549 | 245.1026 | 52.0171 | 213.8071 | 51.3286
0.12 | 2.4363 | 2.1921 | 0.37114 | 0.72018 | 0.35279 | 0.65436 | 252.7404 | 51.5508 | 221.2815 | 50.8329
0.13 | 2.5176 | 2.2701 | 0.39461 | 0.74951 | 0.37598 | 0.68258 | 260.3004 | 51.109 | 228.6665 | 50.3649
0.14 | 2.5969 | 2.3462 | 0.41797 | 0.77824 | 0.39905 | 0.71021 | 267.784 | 50.6891 | 235.9654 | 49.9215
0.15 | 2.6744 | 2.4205 | 0.44122 | 0.80643 | 0.42199 | 0.73728 | 275.1933 | 50.289 | 243.1812 | 49.5003
0.16 | 2.7503 | 2.4932 | 0.46436 | 0.83411 | 0.44483 | 0.76383 | 282.5302 | 49.9069 | 250.3169 | 49.0991
0.17 | 2.8246 | 2.5644 | 0.4874 | 0.8613 | 0.46756 | 0.78989 | 289.7967 | 49.5412 | 257.3756 | 48.716
0.18 | 2.8976 | 2.6341 | 0.51034 | 0.88803 | 0.49019 | 0.81549 | 296.995 | 49.1905 | 264.3601 | 48.3495
0.19 | 2.9692 | 2.7026 | 0.53319 | 0.91433 | 0.51272 | 0.84067 | 304.1271 | 48.8537 | 271.2732 | 47.9981
0.2 | 3.0396 | 2.7699 | 0.55594 | 0.94023 | 0.53515 | 0.86543 | 311.1949 | 48.5296 | 278.1174 | 47.6608
0.22 | 3.1769 | 2.901 | 0.60119 | 0.99088 | 0.57975 | 0.91383 | 325.1457 | 47.916 | 291.6088 | 47.0237
0.24 | 3.31 | 3.0281 | 0.64612 | 1.0401 | 0.624 | 0.96083 | 338.8619 | 47.3434 | 304.8528 | 46.431
0.26 | 3.4394 | 3.1516 | 0.69073 | 1.0881 | 0.66794 | 1.0066 | 352.3574 | 46.8067 | 317.8656 | 45.8769
0.28 | 3.5654 | 3.2718 | 0.73505 | 1.1349 | 0.71157 | 1.0511 | 365.6445 | 46.3015 | 330.662 | 45.3567
0.3 | 3.6883 | 3.389 | 0.77909 | 1.1806 | 0.75492 | 1.0947 | 378.7347 | 45.8244 | 343.255 | 44.8665
0.32 | 3.8083 | 3.5035 | 0.82286 | 1.2253 | 0.798 | 1.1372 | 391.6386 | 45.3724 | 355.6566 | 44.4029
0.34 | 3.9258 | 3.6155 | 0.86639 | 1.269 | 0.84082 | 1.1788 | 404.3658 | 44.943 | 367.8776 | 43.9634
0.36 | 4.0409 | 3.7251 | 0.90968 | 1.3119 | 0.8834 | 1.2196 | 416.925 | 44.5341 | 379.9277 | 43.5455
0.38 | 4.1537 | 3.8327 | 0.95274 | 1.354 | 0.92574 | 1.2595 | 429.3245 | 44.1437 | 391.8158 | 43.1472
0.4 | 4.2645 | 3.9382 | 0.99557 | 1.3953 | 0.96786 | 1.2988 | 441.5716 | 43.7704 | 403.5499 | 42.7667
0.42 | 4.3733 | 4.042 | 1.0382 | 1.4359 | 1.0098 | 1.3373 | 453.6733 | 43.4127 | 415.1375 | 42.4027
0.44 | 4.4803 | 4.1439 | 1.0806 | 1.4758 | 1.0515 | 1.3751 | 465.6359 | 43.0693 | 426.5854 | 42.0537
0.46 | 4.5856 | 4.2443 | 1.1229 | 1.515 | 1.093 | 1.4123 | 477.4653 | 42.7391 | 437.8999 | 41.7185
0.48 | 4.6893 | 4.3431 | 1.1649 | 1.5537 | 1.1343 | 1.449 | 489.1671 | 42.4213 | 449.0867 | 41.3962
0.5 | 4.7915 | 4.4405 | 1.2068 | 1.5917 | 1.1754 | 1.485 | 500.7462 | 42.1149 | 460.1513 | 41.0858
0.55 | 5.0408 | 4.6781 | 1.3107 | 1.6844 | 1.2775 | 1.5729 | 529.1881 | 41.394 | 487.3095 | 40.3566
0.6 | 5.2822 | 4.9082 | 1.4136 | 1.7741 | 1.3785 | 1.6577 | 556.9589 | 40.7295 | 513.8025 | 39.6859
0.65 | 5.5166 | 5.1317 | 1.5155 | 1.8609 | 1.4787 | 1.7399 | 584.1148 | 40.1135 | 539.6884 | 39.0653
0.7 | 5.7447 | 5.3493 | 1.6166 | 1.9452 | 1.5779 | 1.8196 | 610.7044 | 39.5395 | 565.0169 | 38.4879
0.75 | 5.9671 | 5.5615 | 1.7169 | 2.0272 | 1.6763 | 1.8971 | 636.77 | 39.0023 | 589.8309 | 37.9484
0.8 | 6.1844 | 5.7689 | 1.8164 | 2.107 | 1.774 | 1.9726 | 662.3482 | 38.4976 | 614.1678 | 37.4421
0.85 | 6.397 | 5.9718 | 1.9151 | 2.1849 | 1.8709 | 2.0462 | 687.4716 | 38.0218 | 638.0602 | 36.9655
0.9 | 6.6053 | 6.1707 | 2.0132 | 2.261 | 1.9672 | 2.118 | 712.1691 | 37.5718 | 661.5371 | 36.5153
0.95 | 6.8096 | 6.3658 | 2.1107 | 2.3354 | 2.0628 | 2.1883 | 736.4663 | 37.1452 | 684.6243 | 36.0888
1 | 7.0103 | 6.5574 | 2.2075 | 2.4082 | 2.1579 | 2.257 | 760.3863 | 36.7396 | 707.3449 | 35.6838

## inviluppi
Piano di recupero "La Cementifera" | [5 empty] | RG 4
Robbiate (LC)
Parametri di resistenza secondo il criterio di rottura di Hoek e Brown
s1 = s3 + sci (mb *s3/sci + s)a (Hoek et al., 2002) |  |  | Ammasso roccioso |  | picco | post-rottura
|  |  | parametri dell'inviluppo di rottura | mb [-] | 0.71541 | 0.64273
Materiale roccia |  |  |  | s [-] | 0.00058468 | 0.00041894
resistenza a compressione monoassiale | sci [MPa] | 56.52 |  | a [-] | 0.51826 | 0.52235
resistenza a trazione (calcolata) | sti [MPa] | 7.1043 | resistenza a trazione | st [MPa] | 0.046192 | 0.036841
parametro dell'inviluppo di rottura | mi [-] | 7.83 | resistenza a compressione monoassiale | sc [MPa] | 1.193 | 0.97228
|  |  | resistenza globale | scm [MPa] | 5.9182 | 5.4715
|  |  | modulo di deformabilità | Em [GPa] | 2.8255 | 2.3774

## inviluppi (0 < s3 < 1 MPa)
Piano di recupero "La Cementifera" | [5 empty] | RG 4
Robbiate (LC)
Parametri di resistenza secondo il criterio di rottura di Hoek e Brown
s1 = s3 + sci (mb *s3/sci + s)a (Hoek et al., 2002) |  |  | Ammasso roccioso |  | picco | post-rottura
|  |  | parametri dell'inviluppo di rottura | mb [-] | 0.71541 | 0.64273
Materiale roccia |  |  |  | s [-] | 0.00058468 | 0.00041894
resistenza a compressione monoassiale | sci [MPa] | 56.52 |  | a [-] | 0.51826 | 0.52235
resistenza a trazione (calcolata) | sti [MPa] | 7.1043 | resistenza a trazione | st [MPa] | 0.046192 | 0.036841
parametro dell'inviluppo di rottura | mi [-] | 7.83 | resistenza a compressione monoassiale | sc [MPa] | 1.193 | 0.97228
|  |  | resistenza globale | scm [MPa] | 5.9182 | 5.4715
|  |  | modulo di deformabilità | Em [GPa] | 2.8255 | 2.3774